## Grupa IV
Lp. | Opis - wymagania | TAK / NIE
Grupa IV
I. | Segment pojazdu zgodnie z klasyfikacją Instytutu Badania Rynku Motoryzacyjnego SAMAR:
1 | Grupa podstawowa – Segment D
II. | Silnik:
1 | Rodzaj napędu silnik spalinowy benzynowy
2 | Moc minimalna 110 kW
3 | Maksymalna wielkość zużycia energii w cyklu łączonym, zmierzona według procedury ustalonej dla celów badań homologacyjnych – 7,5 (l/100 km)
4 | Maksymalna wielkość emisji spalin mierzona w testach WLTP i RDE w cyklu łączonym, zmierzona według procedury ustalonej dla celów badań homologacyjnych zgodnie z normą nie niższą niż norma EURO 6.
III. | Skrzynia biegów i układ napędowy:
1 | Automatyczna skrzynia biegów
IV. | Nadwozie:
1 | Sedan, liftback , kombi
2 | Liczba drzwi minimum 4
3 | Liczba miejsc siedzących 5 z kierowcą
4 | Długość całkowita minimum 4600 mm
V. | Lakier:
1 | Czarny metalizowany lub perłowy
2 | Zderzaki, klamki i lusterka zewnętrzne w kolorze nadwozia
VI. | Układ hamowania i kontroli trakcji:
1 | System zapobiegający blokowaniu kół w trakcie hamowania
2 | System kontroli trakcji
3 | System stabilizacji toru jazdy
4 | System wspomagania hamowania awaryjnego
VII. | Układ kierowniczy:
1 | Aktywny (progresywny) układ kierowniczy
2 | Regulacja kolumny kierowniczej w dwóch płaszczyznach
VIII. | Bezpieczeństwo:
1 | Przednie i boczne poduszki powietrzne kierowcy i pasażera
2 | Kurtyny powietrzne boczne kierowcy i pasażera z przodu pojazdu
3 | Poduszki i/lub kurtyny boczne dla pasażerów z tyłu pojazdu
4 | Konstrukcja samochodu musi zapewniać poziom bezpieczeństwa równoważny, co najmniej 5 gwiazdkom w testach według programu EURO-NCAP w zakresie ochrony co najmniej osób dorosłych w pojeździe
IX. | Koła:
1 | Rozmiar kół minimum 17”
2 | 2 komplety opon: letnie i zimowe (jeden komplet zamontowany w pojeździe)
3 | Opony letnie i zimowe spełniające kryteria minimum: klasa B w zakresie przyczepności, maksymalny poziom hałasu 72 dB
4 | Felgi ze stopów lekkich – komplet do opon letnich i komplet do opon zimowych
5 | Data produkcji opon – nie starsza niż 12 miesięcy od daty protokolarnego odbioru pojazdu
6 | Koło zapasowe pełne lub dojazdowe lub zestaw naprawczy
X. | Oświetlenie:
1 | Lampy przednie w technologii LED z czujnikiem zmierzchu
2 | Oświetlenie w kabinie pasażerskiej przynajmniej z przodu
XI. | Wyposażenie:
1 | Centralny zamek sterowany zdalnie, działający na wszystkie drzwi
2 | Autoalarm zintegrowany z centralnym zamkiem, włączany i wyłączany radiowo kluczem do pojazdu, z ochroną wnętrza pojazdu
3 | Immobiliser w kluczyku
4 | Klimatyzacja automatyczna
5 | Radio fabryczne z RDS, min. 6 głośników z funkcją zestawu głośnomówiącego bluetooth
6 | Złącze USB
7 | Sterownie radiem i zestawem głośnomówiącym w kole kierownicy
8 | Czujniki parkowania przód i tył lub kamera cofania
9 | Lusterka zewnętrzne sterowane elektrycznie, składane elektrycznie i podgrzewane
10 | Lusterko wewnętrzne z funkcją przyciemniania
11 | Fotele kierowcy regulowany elektrycznie w minimum 3 płaszczyznach
12 | Tapicerka skórzana lub materiałowa ciemna
13 | Podłokietnik ze schowkiem pomiędzy przednimi fotelami
14 | Tylna kanapa z podłokietnikiem
15 | Szyby opuszczane elektrycznie z przodu i z tyłu z funkcją AUTO
16 | Szyby tylne przyciemniane
17 | Czujnik deszczu uruchamiający automatycznie wycieraczki
18 | Komputer pokładowy
19 | Tempomat
20 | Apteczka samochodowa spełniająca wymagania normy DIN13164
21 | Gaśnica
22 | Trójkąt ostrzegawczy
23 | Fabryczne dywaniki gumowe dla całego przedziału pasażerskiego
24 | Lewarek i zestaw narzędzi do zmiany kół (nie wymagane przy zestawie naprawczym do kół)
25 | Kamizelka odblaskowa – ilość zgodna z ilością miejsc siedzących
26 | Minimum dwa komplety kluczyków
27 | Hak

## Grupa V
Lp. | Opis - wymagania | TAK / NIE
Grupa V
I. | Segment pojazdu zgodnie z klasyfikacją Instytutu Badania Rynku Motoryzacyjnego SAMAR:
1 | Grupa podstawowa – Segment C
II. | Silnik:
1 | Rodzaj napędu silnik spalinowy benzynowy
2 | Moc minimalna 90 kW
3 | Maksymalna wielkość zużycia energii w cyklu łączonym, zmierzona według procedury ustalonej dla celów badań homologacyjnych – 6,9 (l/100 km)
4 | Maksymalna wielkość emisji spalin mierzona w testach WLTP i RDE w cyklu łączonym, zmierzona według procedury ustalonej dla celów badań homologacyjnych zgodnie z normą nie niższą niż norma EURO 6.
III. | Skrzynia biegów i układ napędowy:
1 | Skrzynia biegów automatyczna
IV. | Nadwozie:
1 | Kombi
2 | Liczba drzwi 5
3 | Liczba miejsc siedzących 5 z kierowcą
V. | Lakier:
1 | Biały
2 | Zderzaki, klamki i lusterka zewnętrzne w kolorze nadwozia
VI. | Układ hamowania i kontroli trakcji:
1 | System zapobiegający blokowaniu kół w trakcie hamowania
2 | System kontroli trakcji
3 | System stabilizacji toru jazdy
VII. | Układ kierowniczy:
1 | Wspomaganie układu kierowniczego
2 | Regulacja kolumny kierowniczej minimum w jednej płaszczyźnie
VIII. | Układ kierowniczy:
1 | Wspomaganie układu kierowniczego
2 | Regulacja kolumny kierowniczej minimum w jednej płaszczyźnie
IX. | Bezpieczeństwo:
1 | Przednie i boczne poduszki powietrzne kierowcy i pasażera
2 | Kurtyny powietrzne boczne kierowcy i pasażera z przodu pojazdu
3 | Poduszki i/lub kurtyny boczne dla pasażerów z tyłu pojazdu
4 | Konstrukcja samochodu musi zapewniać poziom bezpieczeństwa równoważny, co najmniej 5 gwiazdkom w testach według programu EURO-NCAP w zakresie ochrony co najmniej osób dorosłych w pojeździe
X. | Koła:
1 | Rozmiar kół minimum 15”
2 | 2 komplety opon: letnie i zimowe (jeden komplet zamontowany w pojeździe)
3 | Opony letnie i zimowe spełniające kryteria minimum: klasa B w zakresie przyczepności, maksymalny poziom hałasu 74 dB
4 | Felgi ze stopów lekkich – do opon letnich
5 | Felgi stalowe z fabrycznymi kołpakami lub ze stopów lekkich – do opon zimowych
6 | Data produkcji opon – nie starsza niż 12 miesięcy od daty protokolarnego odbioru pojazdu
7 | Koło zapasowe pełne lub dojazdowe
XI. | Oświetlenie:
1 | Oświetlenie w kabinie pasażerskiej przynajmniej z przodu
XII. | Wyposażenie:
1 | Centralny zamek sterowany zdalnie, działający na wszystkie drzwi
2 | Autoalarm zintegrowany z centralnym zamkiem, włączany i wyłączany radiowo kluczem do pojazdu, z ochroną wnętrza pojazdu
3 | Immobiliser w kluczyku
4 | Klimatyzacja automatyczna
5 | Radio fabryczne z RDS, min. 4 głośniki z funkcją zestawu głośnomówiącego bluetooth
6 | Sterownie radiem i zestawem głośnomówiącym w kole kierownicy
7 | Czujniki parkowania przód i tył lub kamera cofania
8 | Lusterka zewnętrzne sterowane elektrycznie i podgrzewane
9 | Fotele kierowcy regulowany minimum w 3 płaszczyznach 10) Tapicerka materiałowa ciemna
10 | Podłokietnik ze schowkiem pomiędzy przednimi fotelami
11 | Szyby opuszczane elektrycznie z przodu i z tyłu z funkcją AUTO
12 | Apteczka samochodowa spełniająca wymagania normy DIN13164 14) Gaśnica
13 | Trójkąt ostrzegawczy
14 | Fabryczne dywaniki gumowe dla całego przedziału pasażerskiego
15 | Lewarek i zestaw narzędzi do zmiany kół
16 | Kamizelka odblaskowa – ilość zgodna z ilością miejsc siedzących
17 | Minimum dwa komplety kluczyków
Grupa V HYBRYDA
I. | Segment pojazdu zgodnie z klasyfikacją Instytutu Badania Rynku Motoryzacyjnego SAMAR:
1 | Grupa podstawowa – Segment C
II. | Silnik:
1 | Rodzaj napędu – hybryda (silnik elektryczny + silnik spalinowy benzynowy)
2 | Minimalna łączna moc układu napędowego 90 kW
3 | Maksymalna wielkość zużycia energii w cyklu łączonym, zmierzona według procedury ustalonej dla celów badań homologacyjnych – 4,3 (l/100 km)
4 | Maksymalna wielkość emisji spalin mierzona w testach WLTP i RDE w cyklu łączonym, zmierzona według procedury ustalonej dla celów badań homologacyjnych zgodnie z normą nie niższą niż norma EURO 6.
III. | Skrzynia biegów i układ napędowy:
1 | Skrzynia biegów automatyczna
IV. | Nadwozie:
1 | Kombi/Hatchback/Liftback
2 | Liczba drzwi 4 lub 5
3 | Liczba miejsc siedzących 5 z kierowcą
V. | Lakier:
1 | Biały
2 | Zderzaki, klamki i lusterka zewnętrzne w kolorze nadwozia
VI. | Układ hamowania i kontroli trakcji:
1 | System zapobiegający blokowaniu kół w trakcie hamowania
2 | System kontroli trakcji
3 | System stabilizacji toru jazdy
VII. | Układ kierowniczy:
1 | Wspomaganie układu kierowniczego
2 | Regulacja kolumny kierowniczej minimum w jednej płaszczyźnie
VIII. | Bezpieczeństwo:
1 | Przednie i boczne poduszki powietrzne kierowcy i pasażera
2 | Kurtyny powietrzne boczne kierowcy i pasażera z przodu pojazdu
3 | Poduszki i/lub kurtyny boczne dla pasażerów z tyłu pojazdu
4 | Konstrukcja samochodu musi zapewniać poziom bezpieczeństwa równoważny, co najmniej 5 gwiazdkom w testach według programu EURO-NCAP w zakresie ochrony co najmniej osób dorosłych w pojeździe
IX. | Koła:
1 | Rozmiar kół minimum 15”
2 | 2 komplety opon: letnie i zimowe (jeden komplet zamontowany w pojeździe)
3 | Opony letnie i zimowe spełniające kryteria minimum: klasa B w zakresie przyczepności, maksymalny poziom hałasu 74 dB,
4 | Felgi ze stopów lekkich – do opon letnich,
5 | Felgi stalowe z fabrycznymi kołpakami lub ze stopów lekkich – do opon zimowych,
6 | Data produkcji opon – nie starsza niż 12 miesięcy od daty protokolarnego odbioru pojazdu,
7 | Koło zapasowe pełne lub dojazdowe.
X. | Oświetlenie:
1 | Oświetlenie w kabinie pasażerskiej przynajmniej z przodu.
XI. | Wyposażenie:
1 | Centralny zamek sterowany zdalnie, działający na wszystkie drzwi,
2 | Autoalarm zintegrowany z centralnym zamkiem, włączany i wyłączany radiowo kluczem do pojazdu, z ochroną wnętrza pojazdu,
3 | Immobiliser w kluczyku,
4 | Klimatyzacja automatyczna,
5 | Radio fabryczne z RDS, min. 4 głośniki z funkcją zestawu głośnomówiącego bluetooth,
6 | Sterownie radiem i zestawem głośnomówiącym w kole kierownicy,
7 | Czujniki parkowania przód i tył lub kamera cofania,
8 | Lusterka zewnętrzne sterowane elektrycznie i podgrzewane,
9 | Fotele kierowcy regulowany minimum w 3 płaszczyznach, 10) Tapicerka materiałowa ciemna,
10 | Podłokietnik ze schowkiem pomiędzy przednimi fotelami,
11 | Szyby opuszczane elektrycznie z przodu i z tyłu z funkcją AUTO,
12 | Apteczka samochodowa spełniająca wymagania normy DIN13164, 14) Gaśnica,
13 | Trójkąt ostrzegawczy,
14 | Fabryczne dywaniki gumowe dla całego przedziału pasażerskiego,
15 | Lewarek i zestaw narzędzi do zmiany kół,
16 | Kamizelka odblaskowa – ilość zgodna z ilością miejsc siedzących,
17 | Minimum dwa komplety kluczyków.